## B.2 工程项目招标控制价封面(封-2)【会议室电源项目】
| 会议室电源项目 |  | 工程
招标控制价
招 标 人: |  | 自流井区人民医院
(单位盖章)
造价咨询人: |  | 荣县鹏程建设工程监理有限公司
(单位盖章)
2024.11.21
封-2

## C.2 工程项目招标控制价扉页(扉-2)【会议室电源项目】
| 会议室电源项目 |  |  |  |  | 工程
招标控制价
招标控制价(小写): |  |  | 68524.29元
(大写): |  |  | 陆万捌仟伍佰贰拾肆元贰角玖分
招 标 人: |  | 自流井区人民医院 |  | 造价咨询人: | 荣县鹏程建设工程监理有限公司
|  | (单位盖章) |  |  | (单位盖章)
法定代表人 或其授权人: |  |  |  | 法定代表人 或其授权人:
|  | (签字或盖章) |  |  | (签字或盖章)
编 制 人: |  |  |  | 复 核 人:
|  | (造价人员签字盖专用章) |  |  | (一级造价工程师签字盖专用章)
编 制 时 间: |  | 2024.11.21 |  | 复 核 时 间:
扉-2

## D 工程计价总说明(表-01)【会议室电源项目】
总 说 明
工程名称：会议室电源项目
一、工程概况 建设规模：本工程为会议室电源，配置一台落地式配电柜，96KW，3回路，供会议室空调、弱电和照明系统使用，主电源从地下室低压配电室经桥架、竖井引入9楼会议室配电箱，需要更换低压配电室一台抽屉箱。 二、工程招标和专业工程发包范围 施工图包含的全部内容 三、工程量清单编制依据 1、施工图。 2、《建设工程工程量清单计价规范》GB50500-2013及相关配套文件。 3、2020年《四川省建设工程工程量清单计价定额》及相关配套文件文件。 4、安全文明施工费，按建筑安装工程费用相关规定，按基本费费率计取。 5、人工费调整，按（川建价发〔2024〕14号文，“关于对各市、州2020年《四川省建设工程工程量清单计价定额》人工费调整的批复”。 6、材料价，按自贡市《工程造价信息》2024年10月份材料不含税信息价，缺项采用市场调查价（不含税）执行。 7、规费按市区Ⅲ档计费 8、税金按销项增值税额9%，附加税0.313%计算 9、与工程项目有关的标准、规范、技术资料、技术要求；原始地貌测绘资料、施工现场情况及工程特点。 四、工程质量、材料、施工等的特殊要求 五、其他需要说明的问题

## E.1 建设项目招标控制价投标报价汇总表(表-02)【会议室~
建设项目招标控制价/投标报价汇总表
工程名称：会议室电源项目
序号 | 单项工程名称 | 工程规模 |  | 金额(元) | 其中: (元)
|  | 数值 | 计量单位 |  | 暂估价 | 安全文明施工费 | 规费
1 | 单项工程1 |  | 平方米 | 68524.29 | 7665.00 | 436.55 | 269.04
合 计 |  |  |  | 68524.29 | 7665.00 | 436.55 | 269.04

## E.2 单项工程招标控制价投标报价汇总表(表-03)
单项工程招标控制价/投标报价汇总表
工程名称：会议室电源项目\单项工程1
序号 | 单位工程名称 | 金额(元) | 其中：（元）
|  |  | 暂估价 | 安全文明施工费 | 规费
1 | 安装工程 | 68524.29 | 7665.00 | 436.55 | 269.04
合 计 |  | 68524.29 | 7665.00 | 436.55 | 269.04

## E.3 单位工程招标控制价投标报价汇总表(表-04-1)一般~
单位工程招标控制价/投标报价汇总表
（适用于一般计税方法）
工程名称：会议室电源项目\单项工程1【安装工程】 |  | 标段：
序号 | 汇总内容 | 金 额（元） | 其中:暂估价(元)
1 | 分部分项及单价措施项目 | 61944.29 | 7665.00
1.1 | 单价措施项目
2 | 总价措施项目 | 472.98 | -
2.1 | 其中：安全文明施工费 | 436.55 | -
3 | 其他项目 |  | -
3.1 | 其中：暂列金额 |  | -
3.2 | 其中：专业工程暂估价 |  | -
3.3 | 其中：计日工 |  | -
3.4 | 其中：总承包服务费 |  | -
4 | 规费 | 269.04 | -
5 | 创优质工程奖补偿奖励费 |  | -
6 | 税前不含税工程造价 | 62686.31 | -
6.1 | 其中：除税甲供材料（设备）费 |  | -
7 | 销项增值税额 | 5641.77 | -
8 | 附加税 | 196.21 | -
招标控制价/投标报价总价合计=税前不含税工程造价+销项增值税额+附加税 |  | 68524.29 | 7665.00

## F.1.1 分部分项工程清单计价表(表-08)【安装工程】
分部分项工程清单与计价表
工程名称：会议室电源项目\单项工程1【安装工程】 |  |  |  |  | 标段：
序号 | 项目编码 | 项目名称 | 项目特征描述 | 计量 单位 | 工程量 | 金额（元）
[6 empty] | 综合单价 | 合价 | 其中
[8 empty] | 定额人工费 | 定额机械费 | 暂估价
1 | 030404017001 | 配电箱 | 1.名称：配电柜 2.型号：箱体 600×1200×300 3.规格：96KW 3回路 4.接线端子材质、规格：详设计 5.端子板外部接线材质、规格：详设计 6.安装方式：悬挂式 | 台 | 1 | 3965.10 | 3965.10 | 185.67 | 6.01 | 3665.00
2 | 030404017003 | 更换抽屉箱 | 1.名称：更换抽屉箱 2.型号：箱体 600×1200×300 3.规格：96KW 3回路 4.接线端子材质、规格：详设计 5.端子板外部接线材质、规格：详设计 6.安装方式：落地式 7.部位：地下室低压配电室 | 台 | 1 | 4730.41 | 4730.41 | 448.05 | 90.89 | 4000.00
3 | 030408001004 | 电力电缆 WDZ-YJV-0.6/1KV-4*95+1*50mm2 | 1.名称：电力电缆 2.型号：WDZ-YJV 3.规格：4*95+1*50mm2 4.材质：铜芯 5.敷设方式、部位：桥架 6.电压等级（kV）：0.6/1KV | m | 90 | 367.46 | 33071.40 | 798.30 | 61.20
4 | 030408001005 | 竖井电力电缆 WDZ-YJV-0.6/1KV-4*95+1*50mm2 | 1.名称：电力电缆 2.型号：WDZ-YJV 3.规格：4*95+1*50mm2 4.材质：铜芯 5.敷设方式、部位：竖井桥架 6.电压等级（kV）：0.6/1KV | m | 30 | 393.55 | 11806.50 | 576.90 | 40.80
5 | 030408001006 | 电力电缆 WDZ-YJV-0.6/1KV-4*25+1*16mm2 | 1.名称：电力电缆 2.型号：WDZ-YJV 3.规格：4*25+1*16mm2 4.材质：铜芯 5.敷设方式、部位：桥架 6.电压等级（kV）：0.6/1KV | m | 30 | 109.62 | 3288.60 | 173.10 | 20.40
6 | 030408001007 | 电力电缆 WDZ-YJV-0.6/1KV-5*16mm2 | 1.名称：电力电缆 2.型号：WDZ-YJV 3.规格：5*16mm2 4.材质：铜芯 5.敷设方式、部位：桥架 6.电压等级（kV）：0.6/1KV | m | 30 | 76.90 | 2307.00 | 127.50 | 20.40
7 | 030408001008 | 电力电缆 WDZ-YJV-0.6/1KV-5*10mm2 | 1.名称：电力电缆 2.型号：WDZ-YJV 3.规格：5*10mm2 4.材质：铜芯 5.敷设方式、部位：桥架 6.电压等级（kV）：0.6/1KV | m | 30 | 51.36 | 1540.80 | 99.90 | 20.40
8 | 030408006009 | 电力电缆头 | 1.名称：电力电缆头 2.型号：热缩式 3.规格：电缆截面（mm2） ≤120 4.材质、类型：铜芯 终端头 5.安装部位：地下室内 6.电压等级（kV）：0.6/1KV | 个 | 2 | 315.76 | 631.52 | 225.12
9 | 030408006010 | 电力电缆头 | 1.名称：电力电缆头 2.型号：干包式 3.规格：电缆截面（mm2） ≤35 4.材质、类型：铜芯 终端头 5.安装部位：室内 6.电压等级（kV）：0.6/1KV | 个 | 2 | 140.64 | 281.28 | 121.64
10 | 030408006011 | 电力电缆头 | 1.名称：电力电缆头 2.型号：干包式 3.规格：电缆截面（mm2） ≤16 4.材质、类型：铜芯 终端头 5.安装部位：室内 6.电压等级（kV）：0.6/1KV | 个 | 2 | 90.77 | 181.54 | 72.72
11 | 030408006012 | 电力电缆头 | 1.名称：电力电缆头 2.型号：干包式 3.规格：电缆截面（mm2） ≤10 4.材质、类型：铜芯 终端头 5.安装部位：室内 6.电压等级（kV）：0.6/1KV | 个 | 2 | 70.07 | 140.14 | 51.62
合 计 | [6 empty] | 61944.29 | 2880.52 | 260.10 | 7665.00

## F.1.2 单价措施项目清单计价表(表-08)【安装工程】
单价措施项目清单与计价表
工程名称：会议室电源项目\单项工程1【安装工程】 | [6 empty] | 标段：
序号 | 项目编码 | 项目名称 | 项目特征描述 | 计量 单位 | 工程量 | 金额（元）
[6 empty] | 综合单价 |  | 合价 | 其中
[9 empty] | 定额人工费 | 定额机械费 | 暂估价
其他措施项目
1 | 031302007001 | 高层施工增加费 |  | 项
小计
专业措施项目
2 | 031301001001 | 吊装加固 |  | 项
3 | 031301002001 | 金属抱杆安装拆除、移位 |  | 项
4 | 031301003001 | 平台铺设、拆除 |  | 项
5 | 031301004001 | 顶升、提升装置 |  | 项
6 | 031301005001 | 大型设备专用机具 |  | 项
7 | 031301006001 | 焊接工艺评定 |  | 项
8 | 031301007001 | 胎（模）具制作、安装、拆除 |  | 项
9 | 031301008001 | 防护棚制作安装拆除 |  | 项
10 | 031301009001 | 特殊地区施工增加 |  | 项
11 | 031301010001 | 安装与生产同时进行施工增加 |  | 项
12 | 031301011001 | 在有害身体健康环境中施工增加 |  | 项
13 | 031301012001 | 工程系统检测、检验 |  | 项
14 | 031301013001 | 设备、管道施工的安全、防冻和焊接保护 |  | 项
15 | 031301014001 | 焦炉烘炉、热态工程 |  | 项
16 | 031301015001 | 管道安拆后的充气保护 |  | 项
17 | 031301016001 | 隧道内施工的通风、供水、供气、供电、照明及通讯设施 |  | 项
18 | 031301017001 | 脚手架搭拆 |  | 项
19 | 031301018001 | 其他措施 |  | 项
小计
合 计

## F.4 总价措施项目清单与计价表(表-11)【安装工程】
总价措施项目清单与计价表
工程名称：会议室电源项目\单项工程1【安装工程】 |  |  |  | 标段：
序号 | 项目编码 | 项目名称 | 计算基础 | 费率 （%） | 金额 （元） | 调整费率 (%) | 调整后金额 (元) | 备注
定额(人工费+机械费)
1 | 031302001001 | 安全文明施工费 |  |  | 436.55
1.1 | ① | 环境保护费 | 分部分项工程及单价措施项目(定额人工费+定额机械费) | 1.1 | 34.55
1.2 | ② | 文明施工费 | 分部分项工程及单价措施项目(定额人工费+定额机械费) | 2.5 | 78.52
1.3 | ③ | 安全施工费 | 分部分项工程及单价措施项目(定额人工费+定额机械费) | 3.9 | 122.48
1.4 | ④ | 临时设施费 | 分部分项工程及单价措施项目(定额人工费+定额机械费) | 6.4 | 201.00
2 | 031302002001 | 夜间施工增加费 |  |  | 15.07
3 | 031302003001 | 非夜间施工增加
4 | 031302004001 | 二次搬运费 |  |  | 7.22
5 | 031302005001 | 冬雨季施工增加费 |  |  | 11.31
6 | 031302006001 | 已完工程及设备保护费
7 | 031302008001 | 工程定位复测费 |  |  | 2.83
合计 |  |  |  |  | 472.98

## G.1 其他项目清单与计价汇总表(表-12)【安装工程】
其他项目清单与计价汇总表
工程名称：会议室电源项目\单项工程1【安装工程】 |  | 标段：
序号 | 项 目 名 称 | 金额(元) | 结算金额（元） | 备注
1 | 暂列金额 |  |  | 明细详见表-12-1
2 | 暂估价
2.1 | 材料(工程设备)暂估价/结算价 | - |  | 明细详见表-12-2
2.2 | 专业工程暂估价/结算价 |  |  | 明细详见表-12-3
3 | 计日工 |  |  | 明细详见表-12-4
4 | 总承包服务费 |  |  | 明细详见表-12-5
合 计 |  |  | - | -

## G.2 暂列金额明细表(表-12-1)【安装工程】
暂列金额明细表
工程名称：会议室电源项目\单项工程1【安装工程】 |  | 标段：
序号 | 项目名称 |  | 计量单位 | 暂定金额(元) | 备注
1 | 暂列金额 |  | 项
合 计 |  |  |  |  | -

## G.4 专业工程暂估价表(表-12-3)【安装工程】
专业工程暂估价表
工程名称：会议室电源项目\单项工程1【安装工程】 |  |  | 标段：
序号 | 工程名称 | 工程内容 | 暂估金额(元) | 结算金额(元) | 差额±（元） | 备注
合 计 |  |  |  | - | - | -

## G.5 计日工表(表-12-4)【安装工程】
计 日 工 表
工程名称：会议室电源项目\单项工程1【安装工程】 |  |  | 标段：
编号 | 项目名称 | 单位 | 暂定数量 | 实际数量 | 综合单价(元) | 合价(元)
[6 empty] | 暂定 | 实际
一 | 人工
1 | 房屋建筑、仿古建筑、市政、园林绿化、抹灰工程、构筑物、爆破、城市轨道交通、既有及小区改造房屋建筑维修与加固、城市地下综合管廊、绿色建筑、装配式房屋建筑、城市道路桥梁养护维修、排水管网非开挖修复工程普工 | 工日
2 | 装饰（抹灰工程除外）、通用安装工程普工 | 工日
3 | 房屋建筑、仿古建筑、市政、园林绿化、抹灰工程、构筑物、爆破、城市轨道交通、既有及小区改造房屋建筑维修与加固、城市地下综合管廊、绿色建筑、装配式房屋建筑、城市道路桥梁养护维修、排水管网非开挖修复工程技工 | 工日
4 | 装饰（抹灰工程除外）、通用安装工程技工 | 工日
5 | 高级技工 | 工日
人工小计
二 | 材料
材料小计
三 | 施工机械
施工机械小计
总 计

## G.6 总承包服务费计价表(表-12-5)【安装工程】
总承包服务费计价表
工程名称：会议室电源项目\单项工程1【安装工程】 |  |  |  | 标段：
序号 | 项目名称 | 项目价值(元） | 服务内容 | 计算基础 | 费率（%） | 金额（元）
- | 合计 | - | - | - | -

## K.2 承包人提供主要材料和工程设备一览表(表-20)【安装~
承包人提供主要材料和工程设备一览表 （适用造价信息差额调整法）
工程名称：会议室电源项目\单项工程1【安装工程】 |  |  |  |  | 标段：
序号 | 名称、规格、型号 | 单位 | 数量 | 风险系数% |  | 基准单价(元) | 投标单价(元) | 发承包人确认单价(元) | 备注
1 | 配电箱 96KW 3回路 | 台 | 1 |  |  |  | 3665.00
2 | 电力电缆 WDZ-YJV-0.6/1KV-4*25+1*16mm2 | m | 30.3 |  |  |  | 98.00
3 | 电力电缆 WDZ-YJV-0.6/1KV-5*16mm2 | m | 30.3 |  |  |  | 68.00
4 | 电力电缆 WDZ-YJV-0.6/1KV-5*10mm2 | m | 30.3 |  |  |  | 44.00
5 | 抽屉箱 96KW 3回路 | 台 | 1 |  |  |  | 4000.00
6 | 电力电缆 WDZ-YJV-0.6/1KV-4*95+1*50mm2 | m | 121.2 |  |  |  | 349.00
7 | 户内热缩式电缆终端头及套管-95 | 套 | 2.04 |  |  |  | 35.00